## Sheet1
M | Ion_rad | BP | MP | Density | At_wt | Elec_Aff | Ion_Energy | Heat_fusion | Heat_vap | Electronegativity | At_num | Period
Li | 0.76 | 1615 | 453.7 | 0.53 | 6.941 | 59.8 | 520.2 | 3 | 147.1 | 0.98 | 3 | 2
Na | 1.02 | 1156 | 371 | 0.97 | 22.9898 | 52.7 | 495.8 | 2.601 | 98.01 | 0.93 | 11 | 3
K | 1.51 | 1033 | 336.8 | 0.86 | 39.0983 | 48.36 | 418.8 | 2.33 | 76.9 | 0.82 | 19 | 4
Rb | 1.61 | 961 | 312.63 | 1.532 | 85.4678 | 46.89 | 403 | 2.34 | 69.2 | 0.82 | 37 | 5
Cs | 1.74 | 944 | 301.54 | 1.87 | 132.9054 | 45.49 | 375.7 | 2.092 | 67.74 | 0.79 | 55 | 6
Be | 0.45 | 3243 | 1560 | 1.85 | 9.0122 | -240 | 899.4 | 11.71 | 297 | 1.57 | 4 | 2
Mg | 0.72 | 1380 | 922 | 1.74 | 24.305 | -230 | 737.7 | 8.95 | 127.6 | 1.31 | 12 | 3
Ca | 1 | 1757 | 1112 | 1.55 | 40.078 | -156 | 589.8 | 8.53 | 154.67 | 1 | 20 | 4
Sr | 1.26 | 1655 | 1042 | 2.54 | 87.62 | -168 | 549.5 | 8.2 | 136.9 | 0.95 | 38 | 5
Ba | 1.42 | 2078 | 1002 | 3.59 | 137.33 | -52 | 502.9 | 8.01 | 140.2 | 0.89 | 56 | 6
B | 0.23 | 4275 | 2365 | 2.34 | 10.811 | 27 | 800.6 | 22.6 | 507.8 | 2.04 | 5 | 2
Al | 0.54 | 2740 | 933.5 | 2.7 | 26.9815 | 45 | 577.6 | 10.7 | 290.8 | 1.61 | 13 | 3
Ga | 0.62 | 2478 | 302.92 | 5.91 | 69.723 | 29 | 578.8 | 5.59 | 256.06 | 1.81 | 31 | 4
In | 0.8 | 2350 | 429.78 | 7.31 | 114.82 | 29 | 558.3 | 3.26 | 226.335 | 1.78 | 49 | 5
Tl | 1.59 | 1746 | 577 | 11.85 | 204.383 | 30 | 589.3 | 4.27 | 162.09 | 2.04 | 81 | 6
C | 0.16 | 5100 | 3825 | 2.26 | 12.011 | 122.3 | 1086.4 | 105 | 715 | 2.55 | 6 | 2
Si | 0.26 | 2630 | 1683 | 2.33 | 28.0855 | 133.6 | 786.4 | 50.2 | 359 | 1.9 | 14 | 3
Ge | 0.53 | 3107 | 1211.5 | 5.32 | 72.61 | 120 | 762.1 | 31.8 | 334.3 | 2.01 | 32 | 4
Sn | 0.71 | 2876 | 505.12 | 7.31 | 118.71 | 121 | 708.6 | 7.2 | 290.37 | 1.96 | 50 | 5
Pb | 1.19 | 2023 | 600.65 | 11.35 | 207.2 | 110 | 715.5 | 4.77 | 177.9 | 2.33 | 82 | 6
N | 1.71 | 77.344 | 63.15 | 1.251 | 14.0067 | -7 | 1402.3 | 0.36 | 2.7928 | 3.04 | 7 | 2
P | 0.17 | 553 | 317.3 | 1.82 | 30.9738 | 71.7 | 1011.7 | 0.63 | 12.4 | 2.19 | 15 | 3
As | 0.58 | 876 | 1090 | 5.78 | 74.9216 | 77 | 947 | 27.7 | 32.4 | 2.16 | 33 | 4
Sb | 0.76 | 1860 | 903.91 | 6.69 | 121.757 | 101 | 833.7 | 19.83 | 67.97 | 2.05 | 51 | 5
Bi | 1.03 | 1837 | 544.59 | 9.75 | 208.9804 | 110 | 703.3 | 11 | 179 | 2.02 | 83 | 6
O | 1.4 | 90.188 | 54.8 | 1.429 | 15.9994 | 141.1 | 1313.9 | 0.222 | 3.4109 | 3.44 | 8 | 2
S | 0.29 | 717.82 | 392.2 | 2.07 | 32.066 | 200.42 | 999.58 | 1.73 | 10 | 2.58 | 16 | 3
Se | 0.5 | 958 | 494 | 4.79 | 78.96 | 194.96 | 940.9 | 5.54 | 26.32 | 2.55 | 34 | 4
Te | 0.97 | 1261 | 722.72 | 6.24 | 127.6 | 190.15 | 869.2 | 17.49 | 50.63 | 2.1 | 52 | 5
F | 1.33 | 85 | 53.55 | 1.696 | 18.9984 | 328 | 1681 | 0.26 | 3.2698 | 3.98 | 9 | 2
Cl | 1.81 | 239.18 | 172.17 | 3.214 | 35.4527 | 348.8 | 1251.1 | 3.21 | 10.2 | 3.16 | 17 | 3
Br | 1.96 | 331.85 | 265.95 | 3.12 | 79.904 | 324.6 | 1139.9 | 5.286 | 14.725 | 2.96 | 35 | 4
I | 2.2 | 457.5 | 386.7 | 4.93 | 126.9045 | 295.3 | 1008.4 | 7.76 | 20.9 | 2.66 | 53 | 5
Sc | 0.75 | 3109 | 1814 | 2.99 | 44.9559 | 18.1 | 631 | 16.11 | 304.8 | 1.36 | 21 | 4
Ti | 0.61 | 3560 | 1935 | 4.54 | 47.88 | 20 | 658 | 18.6 | 425.2 | 1.54 | 22 | 4
V | 0.54 | 3650 | 2163 | 6.11 | 50.9415 | 50 | 650 | 22.8 | 446.7 | 1.63 | 23 | 4
Cr | 0.62 | 2945 | 2130 | 7.19 | 51.996 | 64 | 652.8 | 20 | 339.5 | 1.66 | 24 | 4
Mn | 0.67 | 2235 | 1518 | 7.44 | 54.938 | 0 | 717.4 | 14.64 | 219.74 | 1.55 | 25 | 4
Fe | 0.55 | 3023 | 1808 | 7.874 | 55.847 | 24 | 759.3 | 13.8 | 349.5 | 1.83 | 26 | 4
Co | 0.65 | 3143 | 1768 | 8.9 | 58.9332 | 70 | 758 | 16.19 | 373.3 | 1.88 | 27 | 4
Ni | 0.69 | 3005 | 1726 | 8.9 | 58.6934 | 111 | 736.7 | 17.2 | 377.5 | 1.91 | 28 | 4
Cu | 0.73 | 2840 | 1356.6 | 8.96 | 63.456 | 118.3 | 745.4 | 13.14 | 300.5 | 1.9 | 29 | 4
Zn | 0.74 | 1180 | 692.73 | 7.13 | 65.39 | 0 | 906.4 | 7.38 | 115.3 | 1.65 | 30 | 4
Y | 1.02 | 3611 | 1795 | 4.47 | 88.9059 | 0 | 616 | 17.15 | 393.3 | 1.22 | 39 | 5
Zr | 0.84 | 4682 | 2128 | 6.51 | 91.224 | 50 | 660 | 21 | 590.5 | 1.33 | 40 | 5
Nb | 0.64 | 5015 | 2742 | 8.57 | 92.9064 | 96 | 664 | 26.9 | 690.1 | 1.6 | 41 | 5
Mo | 0.59 | 4912 | 2896 | 10.22 | 95.94 | 96 | 684.9 | 36 | 590.4 | 2.16 | 42 | 5
Tc | 0.56 | 4538 | 2477 | 11.5 | 98 | 70 | 702 | 23 | 502 | 1.9 | 43 | 5
Ru | 0.62 | 4425 | 2610 | 12.37 | 101.07 | 110 | 711 | 25.52 | 567.77 | 2.2 | 44 | 5
Rh | 0.67 | 3970 | 2236 | 12.41 | 102.9055 | 120 | 720 | 21.76 | 495.39 | 2.28 | 45 | 5
Pd | 0.64 | 3240 | 1825 | 12 | 106.42 | 60 | 805 | 16.74 | 393.3 | 2.2 | 46 | 5
Ag | 1.15 | 2436 | 1235.08 | 10.5 | 107.868 | 125.7 | 731 | 11.3 | 250.63 | 1.93 | 47 | 5
Cd | 0.95 | 1040 | 594.26 | 8.65 | 112.41 | 0 | 867.7 | 6.07 | 99.87 | 1.69 | 48 | 5
La | 1.16 | 3737 | 1191 | 6.15 | 138.9055 | 50 | 538.1 | 11.3 | 399.57 | 1.1 | 57 | 6
Hf | 0.83 | 4875 | 2504 | 13.31 | 178.49 | 0 | 642 | 21.76 | 661.07 | 1.3 | 72 | 6
Ta | 0.64 | 5730 | 3293 | 16.65 | 180.9479 | 60 | 761 | 36 | 737 | 1.5 | 73 | 6
W | 0.6 | 5825 | 3695 | 19.3 | 183.85 | 60 | 770 | 35.4 | 422.58 | 2.36 | 74 | 6
Re | 0.53 | 5870 | 3455 | 21 | 186.207 | 14 | 760 | 33.05 | 707.1 | 1.9 | 75 | 6
Os | 0.63 | 5300 | 3300 | 22.6 | 190.2 | 110 | 840 | 29.29 | 627.6 | 2.2 | 76 | 6
Ir | 0.63 | 4700 | 2720 | 22.6 | 192.22 | 150 | 880 | 26.36 | 563.58 | 2.2 | 77 | 6
Pt | 0.63 | 4100 | 2042.1 | 21.45 | 195.08 | 205.3 | 870 | 19.66 | 510.45 | 2.28 | 78 | 6
Au | 0.85 | 3130 | 1337.58 | 19.3 | 196.9665 | 222.74 | 890.1 | 12.36 | 324.43 | 2.54 | 79 | 6
Hg | 1.02 | 629.88 | 234.31 | 13.55 | 200.59 | 0 | 1007 | 2.292 | 59.3 | 2 | 80 | 6
Ce | 1.14 | 3715 | 1071 | 6.77 | 140.12 | 50 | 527.8 | 9.2 | 313.8 | 1.12 | 58 | 6
Pr | 1.13 | 3785 | 1204 | 6.77 | 140.9077 | 50 | 523 | 10.04 | 332.63 | 1.13 | 59 | 6
Nd | 1.29 | 3347 | 1294 | 7.01 | 144.24 | 50 | 530 | 10.88 | 283.68 | 1.14 | 60 | 6
Pm | 1.09 | 3273 | 1315 | 7.22 | 145 | 50 | 535 | 7.7 | 290 | 1.13 | 61 | 6
Sm | 1.08 | 2067 | 1347 | 2.75 | 150.36 | 50 | 543 | 11.09 | 191.63 | 1.17 | 62 | 6
Eu | 1.07 | 1800 | 1095 | 5.24 | 151.965 | 50 | 547 | 10.46 | 175.73 | 1.2 | 63 | 6
Gd | 1.05 | 3545 | 1585 | 7.9 | 157.25 | 50 | 592 | 15.48 | 311.71 | 1.2 | 64 | 6
Tb | 1.18 | 3500 | 1629 | 8.23 | 158.9253 | 50 | 564 | 10.8 | 295 | 1.2 | 65 | 6
Dy | 1.03 | 2840 | 1685 | 8.55 | 162.5 | 50 | 572 | 11.06 | 230 | 1.22 | 66 | 6
Ho | 1.02 | 2968 | 1747 | 8.8 | 164.9303 | 50 | 581 | 17.15 | 251.04 | 1.23 | 67 | 6
Er | 1 | 3140 | 1802 | 9.07 | 167.26 | 50 | 589 | 17.15 | 292.88 | 1.24 | 68 | 6
Tm | 1.09 | 2223 | 1818 | 9.32 | 168.9342 | 50 | 596 | 16.8 | 191 | 1.25 | 69 | 6
Yb | 0.99 | 1469 | 1092 | 6.97 | 173.04 | 50 | 603 | 7.7 | 128 | 1.1 | 70 | 6
Lu | 0.98 | 3668 | 1936 | 9.84 | 174.967 | 50 | 524 | 18.6 | 355 | 1.27 | 71 | 6
MA | 2.17 | 267 | 181 | 0.7 | 32.1 | 8.68 | 926 | 6.13 | 23.9 | 2.55 | 73 | 7
FA | 2.53 | 319 | 354 | 1.1 | 45.1 | 8.6 | 849 | 6.5 | 29 | 2.57 | 91 | 8